## DIN PN10
DIMENSÕES |  |  |  |  | PARAFUSOS
DN | Diametro_Externo_do_Flange | B (Diâmetro de Furação) | C (Diâmetro do Ressalto) | D (Diâmetro do Furos) | N° | Máquina | Estojo | Fórmula
(mm) | (mm) | (mm) | (mm) | (mm) |  | ExL (mm) | ExL (mm) | Øfol | Diâmetro de folga nos furos dos parafusos
10 | 90 | 60 | 40 | 14 | 4 | M12x45 | M12x60 | df | Diâmetro de furação do menor flange
15 | 95 | 65 | 45 | 14 | 4 | M12x45 | M12x60 | Øfd | Diâmetro do furo do parafuso do menor flange
20 | 105 | 75 | 58 | 14 | 4 | M12x50 | M12x65 | Df | Diâmetro de furação do maior flange
25 | 115 | 85 | 68 | 14 | 4 | M12x50 | M12x65 | ØfD | Diâmetro do furo do parafuso do maior flange
32 | 140 | 100 | 78 | 18 | 4 | M16x55 | M16x70 |  | Usar todas as unidades em milímetros
40 | 150 | 110 | 88 | 18 | 4 | M16x55 | M16x70
50 | 165 | 125 | 102 | 18 | 4 | M16x55 | M16x75
65 | 185 | 145 | 122 | 18 | 4 | M16x55 | M16x75
80 | 200 | 160 | 138 | 18 | 4 | M16x60 | M16x80
100 | 220 | 180 | 158 | 18 | 8 | M16x60 | M16x80
125 | 250 | 210 | 188 | 18 | 8 | M16x65 | M16x85
150 | 285 | 240 | 212 | 23 | 8 | M20x70 | M20x100
200 | 340 | 295 | 268 | 23 | 8 | M20x75 | M20x105
250 | 395 | 350 | 320 | 23 | 12 | M20x80 | M20x120
300 | 445 | 400 | 370 | 23 | 12 | M20x80 | M20x120
350 | 505 | 460 | 430 | 23 | 16 | M20x80 | M20x125
400 | 565 | 515 | 482 | 27 | 16 | M20x85 | M20x135
500 | 670 | 620 | 585 | 27 | 20 | M20x90 | M20x145
Ø_𝑓𝑜𝑙=〖(𝑑_𝑓+ Ø_𝑓𝑑−(𝐷_𝑓−Ø_𝑓𝐷))〗∕2

## DIN PN16
DIMENSÕES |  |  |  |  | PARAFUSOS
DN | A (Diâmetro Externo do Flange) | B (Diâmetro de Furação) | C (Diâmetro do Ressalto) | D (Diâmetro do Furos) | N° | Máquina | Estojo
(mm) | (mm) | (mm) | (mm) | (mm) |  | ExL (mm) | ExL (mm)
10 | 90 | 60 | 40 | 14 | 4 | M12x45 | M12x60
15 | 95 | 65 | 45 | 14 | 4 | M12x45 | M12x60
20 | 105 | 75 | 58 | 14 | 4 | M12x50 | M12x65
25 | 115 | 85 | 68 | 14 | 4 | M12x55 | M12x65
32 | 140 | 100 | 78 | 18 | 4 | M16x55 | M16x70
40 | 150 | 110 | 88 | 18 | 4 | M16x55 | M16x70
50 | 165 | 125 | 102 | 18 | 4 | M16x55 | M16x75
65 | 185 | 145 | 122 | 18 | 4 | M16x55 | M16x75
80 | 200 | 160 | 138 | 18 | 8 | M16x60 | M16x80
100 | 220 | 180 | 158 | 18 | 8 | M16x60 | M16x80
125 | 250 | 210 | 188 | 18 | 8 | M16x65 | M16x85
150 | 285 | 240 | 212 | 23 | 8 | M20x70 | M20x100
200 | 340 | 295 | 268 | 23 | 12 | M20x75 | M20x105
250 | 405 | 355 | 320 | 27 | 12 | M24x80 | M24x120
300 | 460 | 410 | 378 | 27 | 12 | M24x80 | M24x120
350 | 520 | 470 | 438 | 27 | 16 | M24x80 | M24x125
400 | 580 | 525 | 490 | 30 | 16 | M27x85 | M27x135
500 | 715 | 650 | 610 | 33 | 20 | M30x90 | M30x145

## DIN PN25
DIMENSÕES |  |  |  |  | PARAFUSOS
DN | A (Diâmetro Externo do Flange) | B (Diâmetro de Furação) | C (Diâmetro do Ressalto) | D (Diâmetro do Furos) | N° | Máquina | Estojo
(mm) | (mm) | (mm) | (mm) | (mm) |  | ExL (mm) | ExL (mm)
10 | 90 | 60 | 40 | 14 | 4 | M12x50 | M12x65
15 | 95 | 65 | 45 | 14 | 4 | M12x50 | M12x65
20 | 105 | 75 | 58 | 14 | 4 | M12x55 | M12x70
25 | 115 | 85 | 68 | 14 | 4 | M12x55 | M12x70
32 | 140 | 100 | 78 | 18 | 4 | M16x55 | M16x75
40 | 150 | 110 | 88 | 18 | 4 | M16x55 | M16x75
50 | 165 | 125 | 102 | 18 | 4 | M16x60 | M16x80
65 | 185 | 145 | 122 | 18 | 8 | M16x65 | M16x85
80 | 200 | 160 | 138 | 18 | 8 | M16x70 | M16x90
100 | 235 | 190 | 162 | 23 | 8 | M20x75 | M20x105
125 | 270 | 220 | 188 | 27 | 8 | M24x85 | M24x115
150 | 300 | 250 | 218 | 27 | 8 | M24x90 | M24x120
200 | 360 | 310 | 278 | 27 | 12 | M24x95 | M24x125
250 | 425 | 370 | 335 | 30 | 12 | M27x100 | M27x135
300 | 485 | 430 | 395 | 30 | 16 | M27x110 | M27x140
350 | 555 | 490 | 450 | 33 | 16 | M30x120 | M30x155
400 | 620 | 550 | 505 | 36 | 16 | M33x120 | M33x165
500 | 730 | 660 | 615 | 36 | 20 | M33x130 | M33x175

## DIN PN40
DIMENSÕES |  |  |  |  | PARAFUSOS
DN | A_Diâmetr_Externo_do_Flange | B (Diâmetro de Furação) | C (Diâmetro do Ressalto) | D (Diâmetro do Furos) | N° | Máquina | Estojo
(mm) | (mm) | (mm) | (mm) | (mm) |  | ExL (mm) | ExL (mm)
10 | 90 | 60 | 40 | 14 | 4 | M12x50 | M12x65
15 | 95 | 65 | 45 | 14 | 4 | M12x50 | M12x65
20 | 105 | 75 | 58 | 14 | 4 | M12x55 | M12x70
25 | 115 | 85 | 68 | 14 | 4 | M12x55 | M12x70
32 | 140 | 100 | 78 | 18 | 4 | M16x55 | M16x75
40 | 150 | 110 | 88 | 18 | 4 | M16x55 | M16x75
50 | 165 | 125 | 102 | 18 | 4 | M16x60 | M16x80
65 | 185 | 145 | 122 | 18 | 8 | M16x65 | M16x85
80 | 200 | 160 | 138 | 18 | 8 | M16x70 | M16x90
100 | 235 | 190 | 162 | 23 | 8 | M20x75 | M20x105
125 | 270 | 220 | 188 | 27 | 8 | M24x85 | M24x115
150 | 300 | 250 | 218 | 27 | 8 | M24x90 | M24x120
200 | 375 | 320 | 285 | 30 | 12 | M27x110 | M27x140
250 | 450 | 385 | 345 | 33 | 12 | M30x120 | M30x155
300 | 515 | 450 | 410 | 33 | 16 | M30x130 | M30x165
350 | 580 | 510 | 460 | 36 | 16 | M33x140 | M33x180
400 | 660 | 585 | 535 | 39 | 16 | M36x150 | M36x195
500 | 755 | 670 | 615 | 42 | 20 | M39x160 | M39x205

## ISO2531 PN10
DIMENSÕES | [7 empty] | PARAFUSOS
DN |  | F (Altura do Ressalto) | D (Diâmetro Externo do Flange) | G (Diâmetro do Ressalto) | A (Espessura Total com o Ressalto) | B (Espessura do Flange sem o Ressalto) | C (Diâmetro de Furação) | N° | D (Diâmetro do Furos) | Máquina
(pol) | (mm) | (mm) | (mm) | (mm) | (mm) | (mm) | (mm) |  | (mm) | DxL (mm)
2 | 50 | 3 | 165 | 98 | 19 | 16 | 125 | 4 | 19 | M16X80
3 | 80 | 3 | 200 | 132 | 19 | 16 | 160 | 8 | 19 | M16X80
4 | 100 | 3 | 220 | 153 | 19 | 16 | 180 | 8 | 19 | M16X80
6 | 150 | 3 | 285 | 209 | 19 | 16 | 240 | 8 | 23 | M20X90
8 | 200 | 3 | 340 | 264 | 20 | 17 | 295 | 8 | 23 | M20X90
10 | 250 | 3 | 400 | 319 | 22 | 19 | 350 | 12 | 23 | M20X90
12 | 300 | 4 | 455 | 367 | 24.5 | 20.5 | 400 | 12 | 23 | M20X90
14 | 350 | 4 | 505 | 427 | 24.5 | 20.5 | 460 | 16 | 23 | M20X90
16 | 400 | 4 | 565 | 477 | 24.5 | 20.5 | 515 | 16 | 28 | M24X100
18 | 450 | 4 | 615 | 527 | 25.5 | 21.5 | 565 | 20 | 28 | M24X100
20 | 500 | 4 | 670 | 582 | 26.5 | 22.5 | 620 | 20 | 28 | M24X100
24 | 600 | 5 | 780 | 682 | 30 | 25 | 725 | 20 | 31 | M27X120
28 | 700 | 5 | 895 | 797 | 32.5 | 27.5 | 840 | 24 | 31 | M27X120
32 | 800 | 5 | 1015 | 904 | 35 | 30 | 950 | 24 | 34 | M30X130
36 | 900 | 5 | 1115 | 1004 | 37.5 | 32.5 | 1050 | 28 | 34 | M30X130
40 | 1000 | 5 | 1230 | 1111 | 40 | 35 | 1160 | 28 | 37 | M33X130
48 | 1200 | 5 | 1455 | 1330 | 45 | 40 | 1380 | 32 | 40 | M36X140
56 | 1400 | 5 | 1675 | 1530 | 46 | 41 | 1590 | 36 | 43 | M39X180
60 | 1500 | 5 | 1785 | 1640 | 47.5 | 42.5 | 1700 | 36 | 43 | M39X180
64 | 1600 | 5 | 1915 | 1750 | 49 | 44 | 1820 | 40 | 49 | M45X190
72 | 1800 | 5 | 2115 | 1950 | 52 | 47 | 2020 | 44 | 49 | M45X190
80 | 2000 | 5 | 2325 | 2150 | 55 | 50 | 2230 | 48 | 49 | M45X190

## ISO2531 PN16
DIMENSÕES | [7 empty] | PARAFUSOS
DN |  | F (Altura do Ressalto) | D (Diâmetro Externo do Flange) | G (Diâmetro do Ressalto) | A (Espessura Total com o Ressalto) | B (Espessura do Flange sem o Ressalto) | C (Diâmetro de Furação) | N° | D (Diâmetro do Furos) | Máquina
(pol) | (mm) | (mm) | (mm) | (mm) | (mm) | (mm) | (mm) |  | (mm) | DxL (mm)
2 | 50 | 3 | 165 | 98 | 19 | 16 | 125 | 4 | 19 | M16X80
3 | 80 | 3 | 200 | 132 | 19 | 16 | 160 | 8 | 19 | M16X80
4 | 100 | 3 | 220 | 153 | 19 | 16 | 180 | 8 | 19 | M16X80
6 | 150 | 3 | 285 | 209 | 19 | 16 | 240 | 8 | 23 | M20X90
8 | 200 | 3 | 340 | 264 | 20 | 17 | 295 | 12 | 23 | M20X90
10 | 250 | 3 | 400 | 319 | 22 | 19 | 355 | 12 | 28 | M24X100
12 | 300 | 4 | 455 | 367 | 24.5 | 20.5 | 410 | 12 | 28 | M24X100
14 | 350 | 4 | 520 | 432 | 26.5 | 22.5 | 470 | 16 | 28 | M24X100
16 | 400 | 4 | 580 | 484 | 28 | 24 | 525 | 16 | 31 | M27X120
18 | 450 | 4 | 640 | 544 | 30 | 26 | 585 | 20 | 31 | M27X120
20 | 500 | 4 | 715 | 606 | 31.5 | 27.5 | 650 | 20 | 34 | M30X130
24 | 600 | 5 | 840 | 721 | 36 | 31 | 770 | 20 | 37 | M33X130
28 | 700 | 5 | 910 | 791 | 39.5 | 34.5 | 840 | 24 | 37 | M33X130
32 | 800 | 5 | 1025 | 898 | 43 | 38 | 950 | 24 | 40 | M36X140
36 | 900 | 5 | 1125 | 998 | 46.5 | 41.5 | 1050 | 28 | 40 | M36X140
40 | 1000 | 5 | 1255 | 1115 | 50 | 45 | 1170 | 28 | 43 | M39X150
48 | 1200 | 5 | 1485 | 1330 | 57 | 52 | 1390 | 32 | 49 | M45X180
56 | 1400 | 5 | 1685 | 1530 | 60 | 55 | 1590 | 36 | 49 | M45X210
60 | 1500 | 5 | 1820 | 1640 | 62.5 | 57.5 | 1710 | 36 | 56 | M52X230
64 | 1600 | 5 | 1930 | 1750 | 65 | 60 | 1820 | 40 | 56 | M52X230
72 | 1800 | 5 | 2130 | 1950 | 70 | 65 | 2020 | 44 | 56 | M52X230
80 | 2000 | 5 | 2345 | 2150 | 75 | 70 | 2230 | 48 | 62 | M56X260

## ISO2531 PN25
DIMENSÕES | [7 empty] | PARAFUSOS
DN |  | F (Altura do Ressalto) | D (Diâmetro Externo do Flange) | G (Diâmetro do Ressalto) | A (Espessura Total com o Ressalto) | B (Espessura do Flange sem o Ressalto) | C (Diâmetro de Furação) | N° | D (Diâmetro do Furos) | Máquina
(pol) | (mm) | (mm) | (mm) | (mm) | (mm) | (mm) | (mm) |  | (mm) | DxL (mm)
2 | 50 | 3 | 165 | 98 | 19 | 16 | 125 | 4 | 19 | M16X80
3 | 80 | 3 | 200 | 132 | 19 | 16 | 160 | 8 | 19 | M16X80
4 | 100 | 3 | 235 | 159 | 19 | 16 | 190 | 8 | 23 | M20x90
6 | 150 | 3 | 300 | 214 | 20 | 17 | 250 | 8 | 28 | M24x100
8 | 200 | 3 | 360 | 274 | 22 | 19 | 310 | 12 | 28 | M24x100
10 | 250 | 3 | 425 | 331 | 24.5 | 21.5 | 370 | 12 | 31 | M27x120
12 | 300 | 4 | 485 | 389 | 27.5 | 23.5 | 430 | 16 | 31 | M27x120
14 | 350 | 4 | 555 | 446 | 30 | 26 | 490 | 16 | 34 | M30x130
16 | 400 | 4 | 620 | 503 | 32 | 28 | 550 | 16 | 37 | M33x130
18 | 450 | 4 | 670 | 533 | 34.5 | 30.5 | 600 | 20 | 37 | M33x130
20 | 500 | 4 | 730 | 613 | 36.5 | 32.5 | 660 | 20 | 37 | M33x130
24 | 600 | 5 | 845 | 718 | 42 | 37 | 770 | 20 | 40 | M36x140
28 | 700 | 5 | 960 | 820 | 46.5 | 41.5 | 875 | 24 | 43 | M39x150
32 | 800 | 5 | 1085 | 929 | 51 | 46 | 990 | 24 | 49 | M45x180
36 | 900 | 5 | 1185 | 1029 | 55.5 | 50.5 | 1090 | 28 | 49 | M45x180
40 | 1000 | 5 | 1320 | 1142 | 60 | 55 | 1210 | 28 | 56 | M52x200
48 | 1200 | 5 | 1530 | 1350 | 69 | 64 | 1420 | 32 | 56 | M52x200
56 | 1400 | 5 | 1755 | 1560 | 74 | 69 | 1640 | 36 | 62 | M56x260
60 | 1500 | 5 | 1855 | 1678 | 78 | 73 | 1750 | 36 | 62 | M56x260
64 | 1600 | 5 | 1955 | 1780 | 81 | 76 | 1860 | 40 | 62 | M56x260
72 | 1800 | 5 | 2195 | 1985 | 88 | 83 | 2070 | 44 | 70 | M64x300
80 | 2000 | 5 | 2425 | 2210 | 95 | 90 | 2300 | 48 | 70 | M64x300

## AWWA C207 150 psi - LISO
DIMENSÕES
DN |  | DE (Diâmetro Externo do Flange) | DI (Diâmetro Interno do Flange) | N° de Parafusos | C (Diâmetro de Furação) | Diâmetro do Parafuso | T (Espessura do Flange para Classe 86 psi) | T (Espessura do Flange para Classe 150 psi)
(pol) | (mm) | (mm) | (mm) |  | (mm) | (mm) | (mm) | (mm)
4 | 100 | 228.6 | 116.078 | 8 | 190.5 | 15.875 | 15.875 | 15.875
5 | 125 | 254 | 143.764 | 8 | 215.9 | 19.05 | 15.875 | 15.875
6 | 150 | 279.4 | 170.688 | 8 | 241.3 | 19.05 | 17.4752 | 17.4752
8 | 200 | 342.9 | 221.488 | 8 | 298.45 | 19.05 | 17.4752 | 17.4752
10 | 250 | 406.4 | 276.352 | 12 | 361.95 | 22.225 | 17.4752 | 17.4752
12 | 300 | 482.6 | 327.152 | 12 | 431.8 | 22.225 | 17.4752 | 20.6248
14 | 350 | 533.4 | 360.426 | 12 | 476.25 | 25.4 | 17.4752 | 23.8252
16 | 400 | 596.9 | 411.226 | 16 | 539.75 | 25.4 | 17.4752 | 25.4
18 | 450 | 635 | 462.026 | 16 | 577.85 | 28.575 | 17.4752 | 26.9748
20 | 500 | 698.5 | 512.826 | 20 | 635 | 28.575 | 17.4752 | 28.575
22 | 550 | 749.3 | 563.626 | 20 | 692.15 | 31.75 | 19.05 | 30.1752
24 | 600 | 812.8 | 614.426 | 20 | 749.3 | 31.75 | 19.05 | 31.75
26 | 650 | 869.95 | Definido pelo Cliente | 24 | 806.45 | 31.75 | 20.6248 | 33.3248
28 | 700 | 927.1 | Definido pelo Cliente | 28 | 863.6 | 31.75 | 22.225 | 33.3248
30 | 750 | 984.25 | Definido pelo Cliente | 28 | 914.4 | 31.75 | 22.225 | 34.925
32 | 800 | 1060.45 | Definido pelo Cliente | 28 | 977.9 | 38.1 | 23.8252 | 38.1
34 | 850 | 1111.25 | Definido pelo Cliente | 32 | 1028.7 | 38.1 | 23.8252 | 38.1
36 | 900 | 1168.4 | Definido pelo Cliente | 32 | 1085.85 | 38.1 | 25.4 | 41.275
38 | 950 | 1238.25 | Definido pelo Cliente | 32 | 1149.35 | 38.1 | 25.4 | 41.275
40 | 1000 | 1289.05 | Definido pelo Cliente | 36 | 1200.15 | 38.1 | 25.4 | 41.275
42 | 1050 | 1346.2 | Definido pelo Cliente | 36 | 1257.3 | 38.1 | 28.575 | 44.45
44 | 1100 | 1403.35 | Definido pelo Cliente | 40 | 1314.45 | 38.1 | 28.575 | 44.45
46 | 1150 | 1454.15 | Definido pelo Cliente | 40 | 1365.25 | 38.1 | 28.575 | 44.45
48 | 1200 | 1511.3 | Definido pelo Cliente | 44 | 1422.4 | 38.1 | 31.75 | 47.625
50 | 1250 | 1568.45 | Definido pelo Cliente | 44 | 1479.55 | 44.45 | 31.75 | 50.8
52 | 1300 | 1625.6 | Definido pelo Cliente | 44 | 1536.7 | 44.45 | 31.75 | 50.8
54 | 1350 | 1682.75 | Definido pelo Cliente | 44 | 1593.85 | 44.45 | 34.925 | 53.975
60 | 1500 | 1854.2 | Definido pelo Cliente | 52 | 1758.95 | 44.45 | 38.1 | 57.15
66 | 1650 | 2032 | Definido pelo Cliente | 52 | 1930.4 | 44.45 | 41.275 | 63.5
72 | 1800 | 2197.1 | Definido pelo Cliente | 60 | 2095.5 | 44.45 | 44.45 | 66.675
78 | 1950 | 2362.2 | Definido pelo Cliente | 64 | 2260.6 | 50.8 | 50.8 | 69.85
84 | 2100 | 2533.65 | Definido pelo Cliente | 64 | 2425.7 | 50.8 | 50.8 | 73.025
90 | 2250 | 2705.1 | Definido pelo Cliente | 68 | 2590.8 | 57.15 | 57.15 | 76.2
96 | 2400 | 2876.55 | Definido pelo Cliente | 68 | 2755.9 | 57.15 | 57.15 | 82.55
102 | 2550 | 3048 | Definido pelo Cliente | 72 | 2908.3 | 63.5 | 63.5 | 82.55
108 | 2700 | 3219.45 | Definido pelo Cliente | 72 | 3067.05 | 63.5 | 63.5 | 85.725
114 | 2850 | 3390.9 | Definido pelo Cliente | 76 | 3219.45 | 69.85 | 69.85 | 88.9
120 | 3000 | 3562.35 | Definido pelo Cliente | 76 | 3371.85 | 69.85 | 69.85 | 88.9
126 | 3150 | 3733.8 | Definido pelo Cliente | 80 | 3536.95 | 76.2 | 76.2 | 95.25
132 | 3300 | 3905.25 | Definido pelo Cliente | 80 | 3702.05 | 76.2 | 76.2 | 98.425
138 | 3450 | 4076.7 | Definido pelo Cliente | 84 | 3860.8 | 82.55 | 82.55 | 101.6
144 | 3600 | 4248.15 | Definido pelo Cliente | 84 | 4019.55 | 82.55 | 82.55 | 104.775

## AWWA C207 275 psi - LISO
DIMENSÕES
DN |  | DE (Diâmetro Externo do Flange) | DI (Diâmetro Interno do Flange) | N° de Parafusos | C (Diâmetro de Furação) | Diâmetro do Parafuso | T (Espessura do Flange para Classe 275 psi)
(pol) | (mm) | (mm) | (mm) |  | (mm) | (mm) | (mm)
4 | 100 | 228.6 | 116.078 | 8 | 190.5 | 15.875 | 28.575
5 | 125 | 254 | 143.764 | 8 | 215.9 | 19.05 | 30.1752
6 | 150 | 279.4 | 170.688 | 8 | 241.3 | 19.05 | 33.3502
8 | 200 | 342.9 | 221.488 | 8 | 298.45 | 19.05 | 38.1
10 | 250 | 406.4 | 276.352 | 12 | 361.95 | 22.225 | 39.7002
12 | 300 | 482.6 | 327.152 | 12 | 431.8 | 22.225 | 44.45
14 | 350 | 533.4 | 360.426 | 12 | 476.25 | 25.4 | 47.625
16 | 400 | 596.9 | 411.226 | 16 | 539.75 | 25.4 | 50.8
18 | 450 | 635 | 462.026 | 16 | 577.85 | 28.575 | 53.975
20 | 500 | 698.5 | 512.826 | 20 | 635 | 28.575 | 60.325
22 | 550 | 749.3 | 563.626 | 20 | 692.15 | 31.75 | 63.5
24 | 600 | 812.8 | 614.426 | 20 | 749.3 | 31.75 | 66.675
26 | 650 | 869.95 | Definido pelo Cliente | 24 | 806.45 | 31.75 | 69.85
28 | 700 | 927.1 | Definido pelo Cliente | 28 | 863.6 | 31.75 | 69.85
30 | 750 | 984.25 | Definido pelo Cliente | 28 | 914.4 | 31.75 | 73.025
32 | 800 | 1060.45 | Definido pelo Cliente | 28 | 977.9 | 38.1 | 76.2
34 | 850 | 1111.25 | Definido pelo Cliente | 32 | 1028.7 | 38.1 | 76.2
36 | 900 | 1168.4 | Definido pelo Cliente | 32 | 1085.85 | 38.1 | 79.375
38 | 950 | 1238.25 | Definido pelo Cliente | 32 | 1149.35 | 38.1 | 79.375
40 | 1000 | 1289.05 | Definido pelo Cliente | 36 | 1200.15 | 38.1 | 82.55
42 | 1050 | 1346.2 | Definido pelo Cliente | 36 | 1257.3 | 38.1 | 85.725
44 | 1100 | 1403.35 | Definido pelo Cliente | 40 | 1314.45 | 38.1 | 85.725
46 | 1150 | 1454.15 | Definido pelo Cliente | 40 | 1365.25 | 38.1 | 87.3252
48 | 1200 | 1511.3 | Definido pelo Cliente | 44 | 1422.4 | 38.1 | 88.9
50 | 1250 | 1568.45 | Definido pelo Cliente | 44 | 1479.55 | 44.45 | 88.9
52 | 1300 | 1625.6 | Definido pelo Cliente | 44 | 1536.7 | 44.45 | 92.075
54 | 1350 | 1682.75 | Definido pelo Cliente | 44 | 1593.85 | 44.45 | 95.25
60 | 1500 | 1854.2 | Definido pelo Cliente | 52 | 1758.95 | 44.45 | 98.425
66 | 1650 | 2032 | Definido pelo Cliente | 52 | 1930.4 | 44.45 | 107.95
72 | 1800 | 2197.1 | Definido pelo Cliente | 60 | 2095.5 | 44.45 | 111.125
78 | 1950 | 2362.2 | Definido pelo Cliente | 64 | 2260.6 | 50.8 | 120.65
84 | 2100 | 2533.65 | Definido pelo Cliente | 64 | 2425.7 | 50.8 | 120.65
90 | 2250 | 2705.1 | Definido pelo Cliente | 68 | 2590.8 | 57.15 | 130.175
96 | 2400 | 2876.55 | Definido pelo Cliente | 68 | 2755.9 | 57.15 | 130.175
102 | 2550 | 3048 | Definido pelo Cliente | 72 | 2908.3 | 63.5 | 139.7
108 | 2700 | 3219.45 | Definido pelo Cliente | 72 | 3067.05 | 63.5 | 139.7
114 | 2850 | 3390.9 | Definido pelo Cliente | 76 | 3219.45 | 69.85 | 149.225
120 | 3000 | 3562.35 | Definido pelo Cliente | 76 | 3371.85 | 69.85 | 149.225
126 | 3150 | 3733.8 | Definido pelo Cliente | 80 | 3536.95 | 76.2 | 158.75
132 | 3300 | 3905.25 | Definido pelo Cliente | 80 | 3702.05 | 76.2 | 158.75
138 | 3450 | 4076.7 | Definido pelo Cliente | 84 | 3860.8 | 82.55 | 171.45
144 | 3600 | 4248.15 | Definido pelo Cliente | 84 | 4019.55 | 82.55 | 171.45

## AWWA C207 300 psi - LISO
DIMENSÕES
DN |  | DE (Diâmetro Externo do Flange) | DI (Diâmetro Interno do Flange) | N° de Parafusos | C (Diâmetro de Furação) | Diâmetro do Parafuso | T (Espessura do Flange para Classe 300 psi)
(pol) | (mm) | (mm) | (mm) |  | (mm) | (mm) | (mm)
4 | 100 | 254 | 116.078 | 8 | 200.152 | 19.05 | 28.702
5 | 125 | 279.4 | 143.764 | 8 | 234.95 | 19.05 | 30.734
6 | 150 | 317.5 | 170.942 | 12 | 269.748 | 19.05 | 33.274
8 | 200 | 381 | 221.742 | 12 | 330.2 | 22.352 | 33.274
10 | 250 | 444.5 | 276.352 | 16 | 387.35 | 25.4 | 38.1
12 | 300 | 520.7 | 327.152 | 16 | 450.85 | 28.702 | 41.402
14 | 350 | 584.2 | 360.426 | 20 | 514.35 | 28.702 | 49.276
16 | 400 | 647.7 | 411.226 | 20 | 571.5 | 31.75 | 54.356
18 | 450 | 711.2 | 462.026 | 24 | 628.65 | 31.75 | 57.15
20 | 500 | 774.7 | 512.826 | 24 | 685.8 | 31.75 | 59.182
22 | 550 | 838.2 | 563.626 | 24 | 742.95 | 31.75 | 63.5
24 | 600 | 914.4 | 614.426 | 24 | 812.8 | 38.1 | 68.326
26 | 650 | 971.55 | 666.75 | 28 | 876.3 | 44.45 | 76.2
28 | 700 | 1035.05 | 717.55 | 28 | 939.8 | 44.45 | 79.502
30 | 750 | 1092.2 | 768.35 | 28 | 996.95 | 44.45 | 80.01
32 | 800 | 1149.35 | 819.15 | 28 | 1054.1 | 44.45 | 82.55
34 | 850 | 1206.5 | 869.95 | 28 | 1104.9 | 44.45 | 85.852
36 | 900 | 1270 | 920.75 | 32 | 1168.4 | 50.8 | 87.884
38 | 950 | 1327.15 | 971.55 | 32 | 1219.2 | 50.8 | 88.9
40 | 1000 | 1377.95 | 1022.35 | 36 | 1276.35 | 50.8 | 92.202
42 | 1050 | 1447.8 | 1073.15 | 36 | 1339.85 | 50.8 | 96.774
44 | 1100 | 1504.95 | 1123.95 | 36 | 1397 | 50.8 | 101.6
46 | 1150 | 1562.1 | 1174.75 | 40 | 1454.15 | 50.8 | 104.902
48 | 1200 | 1651 | 1225.55 | 40 | 1543.05 | 50.8 | 114.3

## AWWA C207 150 psi - RESSALTO
DIMENSÕES
DN |  | DE (Diâmetro Externo do Flange) | DI (Diâmetro Interno do Flange) | N° de Parafusos | C (Diâmetro de Furação) | Diâmetro do Parafuso | B (Espessura do Flange para Classe 150 psi sem o Ressalto) | L (Espessura do Flange para Classe 150 psi com o Ressalto) | E (Diâmetro do Ressalto)
(pol) | (mm) | (mm) | (mm) |  | (mm) | (mm) | (mm) | (mm) | (mm)
4 | 100 | 228.6 | 116.078 | 8 | 190.5 | 15.875 | 12.7 | 22.225 | 134.9248
5 | 125 | 254 | 143.764 | 8 | 215.9 | 19.05 | 14.2748 | 31.75 | 160.3248
6 | 150 | 279.4 | 170.688 | 8 | 241.3 | 19.05 | 14.2748 | 31.75 | 192.0748
8 | 200 | 342.9 | 221.488 | 8 | 298.45 | 19.05 | 14.2748 | 31.75 | 246.0752
10 | 250 | 406.4 | 276.352 | 12 | 361.95 | 22.225 | 17.4752 | 31.75 | 304.8
12 | 300 | 482.6 | 327.152 | 12 | 431.8 | 22.225 | 17.4752 | 31.75 | 365.125
14 | 350 | 533.4 | 360.426 | 12 | 476.25 | 25.4 | 19.05 | 31.75 | 400.05
16 | 400 | 596.9 | 411.226 | 16 | 539.75 | 25.4 | 19.05 | 31.75 | 457.2
18 | 450 | 635 | 462.026 | 16 | 577.85 | 28.575 | 19.05 | 31.75 | 504.825
20 | 500 | 698.5 | 512.826 | 20 | 635 | 28.575 | 19.05 | 31.75 | 558.8
22 | 550 | 749.3 | 563.626 | 20 | 692.15 | 31.75 | 25.4 | 44.45 | 615.95
24 | 600 | 812.8 | 614.426 | 20 | 749.3 | 31.75 | 25.4 | 44.45 | 663.575
26 | 650 | 869.95 | 665.226 | 24 | 806.45 | 31.75 | 25.4 | 44.45 | 723.9
28 | 700 | 927.1 | 716.026 | 28 | 863.6 | 31.75 | 25.4 | 44.45 | 774.7
30 | 750 | 984.25 | 766.826 | 28 | 914.4 | 31.75 | 25.4 | 44.45 | 825.5
32 | 800 | 1060.45 | 817.626 | 28 | 977.9 | 38.1 | 28.575 | 44.45 | 882.65
34 | 850 | 1111.25 | 868.426 | 32 | 1028.7 | 38.1 | 28.575 | 44.45 | 933.45
36 | 900 | 1168.4 | 919.226 | 32 | 1085.85 | 38.1 | 28.575 | 44.45 | 984.25
38 | 950 | 1238.25 | 970.026 | 32 | 1149.35 | 38.1 | 28.575 | 44.45 | 1035.05
40 | 1000 | 1289.05 | 1020.826 | 36 | 1200.15 | 38.1 | 28.575 | 44.45 | 1092.2
42 | 1050 | 1346.2 | 1071.626 | 36 | 1257.3 | 38.1 | 31.75 | 44.45 | 1143
44 | 1100 | 1403.35 | 1122.426 | 40 | 1314.45 | 38.1 | 31.75 | 57.15 | 1193.8
46 | 1150 | 1454.15 | 1173.226 | 40 | 1365.25 | 38.1 | 31.75 | 57.15 | 1244.6
48 | 1200 | 1511.3 | 1224.026 | 44 | 1422.4 | 38.1 | 34.925 | 63.5 | 1295.4
50 | 1250 | 1568.45 | 1274.826 | 44 | 1479.55 | 44.45 | 34.925 | 63.5 | 1346.2
52 | 1300 | 1625.6 | 1325.626 | 44 | 1536.7 | 44.45 | 34.925 | 63.5 | 1397
54 | 1350 | 1682.75 | 1376.426 | 44 | 1593.85 | 44.45 | 34.925 | 63.5 | 1447.8
60 | 1500 | 1854.2 | 1528.826 | 52 | 1758.95 | 44.45 | 38.1 | 69.85 | 1600.2
66 | 1650 | 2032 | 1681.226 | 52 | 1930.4 | 44.45 | 38.1 | 69.85 | 1752.6
72 | 1800 | 2197.1 | 1833.626 | 60 | 2095.5 | 44.45 | 38.1 | 69.85 | 1905
78 | 1950 | 2362.2 | 1986.026 | 64 | 2260.6 | 50.8 | 44.45 | 76.2 | 2063.75
84 | 2100 | 2533.65 | 2138.426 | 64 | 2425.7 | 50.8 | 44.45 | 76.2 | 2222.5
90 | 2250 | 2705.1 | 2290.826 | 68 | 2590.8 | 57.15 | 50.8 | 82.55 | 2381.25
96 | 2400 | 2876.55 | 2443.226 | 68 | 2755.9 | 57.15 | 50.8 | 82.55 | 2540

## AWWA C207 275 psi - RESSALTO
DIMENSÕES
DN |  | DE (Diâmetro Externo do Flange) | DI (Diâmetro Interno do Flange) | N° de Parafusos | C (Diâmetro de Furação) | Diâmetro do Parafuso | B (Espessura do Flange para Classe 150 psi sem o Ressalto) | L (Espessura do Flange para Classe 150 psi com o Ressalto) | E (Diâmetro do Ressalto)
(pol) | (mm) | (mm) | (mm) |  | (mm) | (mm) | (mm) | (mm) | (mm)
4 | 100 | 228.6 | 116.078 | 8 | 190.5 | 15.875 | 23.8252 | 33.3248 | 134.9248
5 | 125 | 254 | 143.764 | 8 | 215.9 | 19.05 | 23.8252 | 36.5252 | 163.5252
6 | 150 | 279.4 | 170.688 | 8 | 241.3 | 19.05 | 25.4 | 39.6748 | 192.0748
8 | 200 | 342.9 | 221.488 | 8 | 298.45 | 19.05 | 28.575 | 44.45 | 246.0752
10 | 250 | 406.4 | 276.352 | 12 | 361.95 | 22.225 | 30.1752 | 49.2252 | 304.8
12 | 300 | 482.6 | 327.152 | 12 | 431.8 | 22.225 | 31.75 | 55.5752 | 365.125
14 | 350 | 533.4 | 360.426 | 12 | 476.25 | 25.4 | 34.925 | 57.15 | 400.05
16 | 400 | 596.9 | 411.226 | 16 | 539.75 | 25.4 | 36.5252 | 63.5 | 457.2
18 | 450 | 635 | 462.026 | 16 | 577.85 | 28.575 | 39.6748 | 68.2752 | 504.825
20 | 500 | 698.5 | 512.826 | 20 | 635 | 28.575 | 42.8752 | 73.025 | 558.8
22 | 550 | 749.3 | 563.626 | 20 | 692.15 | 31.75 | 46.0248 | 79.375 | 609.6
24 | 600 | 812.8 | 614.426 | 20 | 749.3 | 31.75 | 47.625 | 82.55 | 663.575
26 | 650 | 869.95 | 665.226 | 24 | 806.45 | 31.75 | 50.8 | 85.725 | 723.9
28 | 700 | 927.1 | 716.026 | 28 | 863.6 | 31.75 | 52.3748 | 87.3252 | 781.05
30 | 750 | 984.25 | 766.826 | 28 | 914.4 | 31.75 | 53.975 | 88.9 | 831.85
32 | 800 | 1060.45 | 817.626 | 28 | 977.9 | 38.1 | 57.15 | 92.075 | 889
34 | 850 | 1111.25 | 868.426 | 32 | 1028.7 | 38.1 | 58.7248 | 93.6752 | 939.8
36 | 900 | 1168.4 | 919.226 | 32 | 1085.85 | 38.1 | 60.325 | 95.25 | 996.95
38 | 950 | 1238.25 | 970.026 | 32 | 1149.35 | 38.1 | 60.325 | 95.25 | 1060.45
40 | 1000 | 1289.05 | 1020.826 | 36 | 1200.15 | 38.1 | 63.5 | 98.425 | 1111.25
42 | 1050 | 1346.2 | 1071.626 | 36 | 1257.3 | 38.1 | 66.675 | 101.6 | 1168.4
44 | 1100 | 1403.35 | 1122.426 | 40 | 1314.45 | 38.1 | 66.675 | 101.6 | 1219.2
46 | 1150 | 1454.15 | 1173.226 | 40 | 1365.25 | 38.1 | 68.2752 | 103.1748 | 1270
48 | 1200 | 1511.3 | 1224.026 | 44 | 1,422,4 | 38.1 | 69.85 | 104.775 | 1327.15
50 | 1250 | 1568.45 | 1274.826 | 44 | 1479.55 | 44.45 | 69.85 | 104.775 | 1377.95
52 | 1300 | 1625.6 | 1325.626 | 44 | 1536.7 | 44.45 | 73.025 | 107.95 | 1435.1
54 | 1350 | 1682.75 | 1376.426 | 44 | 1593.85 | 44.45 | 76.2 | 111.125 | 1492.25
60 | 1500 | 1854.2 | 1528.826 | 52 | 1758.95 | 44.45 | 79.375 | 114.3 | 1657.35
66 | 1650 | 2032 | 1681.226 | 52 | 1930.4 | 44.45 | 85.725 | 123.825 | 1816.1
72 | 1800 | 2197.1 | 1833.626 | 60 | 2095.5 | 44.45 | 88.9 | 127 | 1993.9
78 | 1950 | 2362.2 | 1986.026 | 64 | 2260.6 | 50.8 | 98.425 | 136.525 | 2146.3
84 | 2100 | 2533.65 | 2138.426 | 64 | 2425.7 | 50.8 | 98.425 | 136.525 | 2298.7
90 | 2250 | 2705.1 | 2290.826 | 68 | 2590.8 | 57.15 | 107.95 | 146.05 | 2457.45
96 | 2400 | 2876.55 | 2443.226 | 68 | 2755.9 | 57.15 | 107.95 | 146.05 | 2609.85